## Gussheizkörper Laurens - Leistu
Umrechnungstabelle für die Leistungen - Gussheizkörper von Laurens
www.laurens-heizkoerper.de ¦ Stand 2021/01
[9 empty] | Spreizung | Nennwert | Einstellung
Techn. Daten sind auf 1 Heizkörperelement (1 Glied) bezogen | [8 empty] | T Vorlauf [°C] | 75 | 50 | Berechnung von Daten / Heizkörper (Baterie)
[9 empty] | T Rücklauf [°C] | 65 | 40
[9 empty] | T Raum [°C] | 20 | 20 | Gewünschte Anzahl von Elemente / Glieder |  |  | 10 | Gesamtleistung
Modell | Kode | Breite | Höhe bodenstehend | Höhe wandhängend | Tiefe | Anschl.-mass | Wasser-inhalt | Gewicht | ∆T [°C] | 50 | 25 | Bestellnr. | Abmessungen (B x H x T) | Wasser-inhalt | Gewicht | 75/65/20°C | 50/40/20°C
|  | [mm] | [mm] |  | [mm] | [mm] | [liter] | [kg] | n-Exponent | 75/65/20°C | 50/40/20°C | 10 Elemente | [mm] | [liter] | [kg] | [Watt] | [Watt]
ArtDeco mini | AD510 | 76 | 510 | 460 | 203 | 350 | 1.9 | 8.1 | 1.261 | 93 | 39 | AD510-10F | 785 x 510 x 203 | 19 | 81 | 930 | 390
ArtDeco | AD660 | 76 | 660 | 600 | 203 | 500 | 2.26 | 10.6 | 1.263 | 105 | 44 | AD660-10F | 785 x 660 x 203 | 22.6 | 106 | 1050 | 440
ArtDeco | AD760 | 76 | 760 | 700 | 203 | 600 | 2.64 | 11.6 | 1.241 | 121 | 52 | AD760-10F | 785 x 760 x 203 | 26.4 | 116 | 1210 | 520
ArtDeco | AD955 | 76 | 955 | 895 | 203 | 795 | 3.32 | 13.9 | 1.259 | 151 | 64 | AD955-10F | 785 x 955 x 203 | 33.2 | 139 | 1510 | 640
Liberty | LIB760 | 78 | 750 | 690 | 250 | 582 | 2.3 | 11.3 | 1.3007 | 137 | 56 | LIB760-10F | 805 x 750 x 250 | 23 | 113 | 1370 | 560
Liberty | LIB950 | 78 | 955 | 895 | 250 | 782 | 2.8 | 14.2 | 1.3157 | 182 | 74 | LIB950-10F | 805 x 955 x 250 | 28 | 142 | 1820 | 740
Epoca | EP90 | 76 | 838 | 740 | 214 | 700 | 2.95 | 11.3 | 1.269 | 136 | 57 | EP90-10F | 785 x 838 x 214 | 29.5 | 113 | 1360 | 570
Biaxo 4 | BI4V_360 | 60 | 360 | 300 | 144 | 200 | 0.35 | 3.9 | 1.2596 | 47 | 20 | BI4V_360-10F | 625 x 360 x 144 | 3.5 | 39 | 470 | 200
Biaxo 4 | BI4V_475 | 60 | 475 | 415 | 144 | 315 | 0.51 | 4.6 | 1.268 | 65 | 27 | BI4V_475-10F | 625 x 475 x 144 | 5.1 | 46 | 650 | 270
Biaxo 4 | BI4V_660 | 60 | 660 | 600 | 144 | 500 | 0.9 | 5.1 | 1.2763 | 93 | 39 | BI4V_660-10F | 625 x 660 x 144 | 9 | 51 | 930 | 390
Biaxo 4 | BI4V_760 | 60 | 760 | 700 | 144 | 602 | 1 | 6.6 | 1.2847 | 103 | 43 | BI4V_760-10F | 625 x 760 x 144 | 10 | 66 | 1030 | 430
Biaxo 4 | BI4V_960 | 60 | 960 | 900 | 144 | 800 | 1.2 | 8.3 | 1.2931 | 132 | 54 | BI4V_960-10F | 625 x 960 x 144 | 12 | 83 | 1320 | 540
Biaxo 6 | BI6V_480 | 60 | 480 | 420 | 223 | 320 | 0.85 | 6.5 | 1.2712 | 94 | 39 | BI6V_480-10F | 625 x 480 x 223 | 8.5 | 65 | 940 | 390
Biaxo 6 | BI6V_660 | 60 | 660 | 600 | 223 | 500 | 1 | 8 | 1.2859 | 132 | 55 | BI6V_660-10F | 625 x 660 x 223 | 10 | 80 | 1320 | 550
Biaxo 6 | BI6V_760 | 60 | 760 | 700 | 223 | 602 | 1 | 9 | 1.3007 | 151 | 62 | BI6V_760-10F | 625 x 760 x 223 | 10 | 90 | 1510 | 620
Biaxo 6 | BI6V_960 | 60 | 960 | 900 | 223 | 800 | 1 | 12 | 1.3157 | 197 | 80 | BI6V_960-10F | 625 x 960 x 223 | 10 | 120 | 1970 | 800
Fleurielle | FL470 | 77 | 470 | 410 | 250 | 300 | 1.62 | 10 | 1.2692 | 90 | 38 | FL470-10F | 795 x 470 x 250 | 16.2 | 100 | 900 | 380
Fleurielle | FL760 | 77 | 760 | 690 | 250 | 582 | 2.3 | 11.3 | 1.3007 | 138 | 57 | FL760-10F | 795 x 760 x 250 | 23 | 113 | 1380 | 570
Fleurielle | FL960 | 77 | 955 | 895 | 250 | 782 | 2.8 | 14.2 | 1.3157 | 182 | 74 | FL960-10F | 795 x 955 x 250 | 28 | 142 | 1820 | 740
Romeo | RO560 | 76 | 560 | 490 | 198 | 400 | 2.2 | 8.5 | 1.3 | 81 | 33 | RO560-10F | 790 x 560 x 198 | 22 | 85 | 810 | 330
Romeo | RO800 | 76 | 800 | 730 | 198 | 640 | 3 | 11.9 | 1.3 | 117 | 48 | RO800-10F | 790 x 800 x 198 | 30 | 119 | 1170 | 480
Juliet | JU560 | 76 | 560 | 490 | 186 | 400 | 2 | 8 | 1.3 | 85 | 35 | JU560-10F | 790 x 560 x 186 | 20 | 80 | 850 | 350
Juliet | JU760 | 76 | 760 | 682 | 190 | 600 | 2.9 | 10.2 | 1.3 | 117 | 48 | JU760-10F | 790 x 760 x 190 | 29 | 102 | 1170 | 480
Sunflower | SF590 | 65 | 590 | 540 | 180 | 400 | 2 | 7.9 | 1.3 | 77 | 32 | SF590-10F | 680 x 590 x 180 | 20 | 79 | 770 | 320
Sunflower | SF790 | 65 | 790 | 730 | 180 | 600 | 3 | 10 | 1.3 | 105 | 43 | SF790-10F | 680 x 790 x 180 | 30 | 100 | 1050 | 430
Fieldflower | FR765 | 72 | 765 | 675 | 175 | 600 | 2.7 | 9.8 | 1.3 | 104 | 43 | FR765-10F | 750 x 765 x 175 | 27 | 98 | 1040 | 430

## Laurens Heizkörper (hidden)
Umrechnungstabelle für die Leistungen - Gussheizkörper von Laurens
www.laurens-heizkoerper.de ¦ Stand 01-2018
[9 empty] | Spreizung | Nennwert | Einstellung
Techn. Daten sind auf 1 Heizkörperelement (1 Glied) bezogen | [8 empty] | T Vorlauf [°C] | 75 | 60 | Berechnung von Daten / Heizkörper (Baterie)
[9 empty] | T Rücklauf [°C] | 65 | 45
[9 empty] | T Raum [°C] | 20 | 20 | Gewünschte Anzahl von Elemente / Glieder |  |  | 15 | Gesamtleistung
Modell | Kode | Breite | Höhe bodenstehend | Höhe wandhängend | Tiefe | Anschl.-mass | Wasser-inhalt | Gewicht | ∆T [°C] | 50 | 32.5 | Bestellnr. | Abmessungen (B x H x T) | Wasser-inhalt | Gewicht | 75/65/20°C | 60/45/20°C
|  | [mm] | [mm] |  | [mm] | [mm] | [liter] | [kg] | n-Exponent | 75/65/20°C | 60/45/20°C | 15 Elemente | [mm] | [liter] | [kg] | [Watt] | [Watt]
ArtDeco | AD660 | 76 | 660 | 600 | 203 | 500 | 2.26 | 10.6 | 1.263 | 105 | 61 | AD660-15F | 1170 x 660 x 203 | 33.9 | 159 | 1575 | 915
ArtDeco | AD760 | 76 | 760 | 700 | 203 | 600 | 2.64 | 11.6 | 1.241 | 121 | 71 | AD760-15F | 1170 x 760 x 203 | 39.6 | 174 | 1815 | 1065
ArtDeco | AD955 | 76 | 955 | 895 | 203 | 795 | 3.32 | 13.9 | 1.259 | 151 | 88 | AD955-15F | 1170 x 955 x 203 | 49.8 | 208.5 | 2265 | 1320
Liberty | LIB760 | 78 | 750 | 690 | 250 | 582 | 2.3 | 11.3 | 1.3007 | 137 | 79 | LIB760-15F | 1200 x 750 x 250 | 34.5 | 169.5 | 2055 | 1185
Liberty | LIB950 | 78 | 955 | 895 | 250 | 782 | 2.8 | 14.2 | 1.3157 | 182 | 104 | LIB950-15F | 1200 x 955 x 250 | 42 | 213 | 2730 | 1560
Epoca | EP90 | 76 | 838 | 740 | 214 | 700 | 2.95 | 11.3 | 1.269 | 136 | 79 | EP90-15F | 1165 x 838 x 214 | 44.25 | 169.5 | 2040 | 1185
Biaxo 4 | BI4V_360 | 60 | 360 | 300 | 144 | 200 | 0.35 | 3.9 | 1.2596 | 47 | 28 | BI4V_360-15F | 925 x 360 x 144 | 5.25 | 58.5 | 705 | 420
Biaxo 4 | BI4V_475 | 60 | 475 | 415 | 144 | 315 | 0.51 | 4.6 | 1.268 | 65 | 38 | BI4V_475-15F | 925 x 475 x 144 | 7.65 | 69 | 975 | 570
Biaxo 4 | BI4V_660 | 60 | 660 | 600 | 144 | 500 | 0.9 | 5.1 | 1.2763 | 93 | 54 | BI4V_660-15F | 925 x 660 x 144 | 13.5 | 76.5 | 1395 | 810
Biaxo 4 | BI4V_760 | 60 | 760 | 700 | 144 | 602 | 1 | 6.6 | 1.2847 | 103 | 60 | BI4V_760-15F | 925 x 760 x 144 | 15 | 99 | 1545 | 900
Biaxo 4 | BI4V_960 | 60 | 960 | 900 | 144 | 800 | 1.2 | 8.3 | 1.2931 | 132 | 76 | BI4V_960-15F | 925 x 960 x 144 | 18 | 124.5 | 1980 | 1140
Biaxo 6 | BI6V_480 | 60 | 480 | 420 | 223 | 320 | 0.85 | 6.5 | 1.2712 | 94 | 55 | BI6V_480-15F | 925 x 480 x 223 | 12.75 | 97.5 | 1410 | 825
Biaxo 6 | BI6V_660 | 60 | 660 | 600 | 223 | 500 | 1 | 8 | 1.2859 | 132 | 76 | BI6V_660-15F | 925 x 660 x 223 | 15 | 120 | 1980 | 1140
Biaxo 6 | BI6V_760 | 60 | 760 | 700 | 223 | 602 | 1 | 9 | 1.3007 | 151 | 87 | BI6V_760-15F | 925 x 760 x 223 | 15 | 135 | 2265 | 1305
Biaxo 6 | BI6V_960 | 60 | 960 | 900 | 223 | 800 | 1 | 12 | 1.3157 | 197 | 112 | BI6V_960-15F | 925 x 960 x 223 | 15 | 180 | 2955 | 1680
Fleurielle | FL470 | 78 | 470 | 410 | 250 | 300 | 1.62 | 10 | 1.2692 | 90 | 53 | FL470-15F | 1200 x 470 x 250 | 24.3 | 150 | 1350 | 795
Fleurielle | FL760 | 78 | 750 | 690 | 250 | 582 | 2.3 | 11.3 | 1.3007 | 138 | 79 | FL760-15F | 1200 x 750 x 250 | 34.5 | 169.5 | 2070 | 1185
Fleurielle | FL960 | 78 | 955 | 895 | 250 | 782 | 2.8 | 14.2 | 1.3157 | 182 | 104 | FL960-15F | 1200 x 955 x 250 | 42 | 213 | 2730 | 1560
Boston | BS640 | 90 | 640 | 540 | 225 | 450 | 1.3 | 11.8 | 1.288 | 110 | 64 | BS640-15F | 1375 x 640 x 225 | 19.5 | 177 | 1650 | 960
Boston | BS990 | 90 | 990 | 890 | 890 | 800 | 2.8 | 17.5 | 1.3002 | 169 | 97 | BS990-15F | 1375 x 990 x 890 | 42 | 262.5 | 2535 | 1455
Lion | LN810 | 65 | 813 | 740 | 200 | 642 | 2.2 | 16 | 1.3 | 113 | 85 | LN810-15F | 1000 x 813 x 200 | 33 | 240 | 1695 | 1275
Romeo | RO560 | 76 | 650 | 520 | 198 | 400 | 2.2 | 8.5 | 1.3 | 81 | 61 | RO560-15F | 1165 x 650 x 198 | 33 | 127.5 | 1215 | 915
Juliet | JU560 | 76 | 560 | 495 | 186 | 400 | 2 | 6.8 | 1.3 | 87 | 65 | JU560-15F | 1165 x 560 x 186 | 30 | 102 | 1305 | 975
Biaxo 9 | BI9330 | 35 | 330 | 290 | 330 | 220 |  | 7.4 | 1.3 | 102 | 76 | BI9330-15F | 550 x 330 x 330 | 0 | 111 | 1530 | 1140
Sunflower | SF590 | 65 | 590 | 540 | 170 | 420 | 2 | 7.9 | 1.3 | 77 | 58 | SF590-15F | 1000 x 590 x 170 | 30 | 118.5 | 1155 | 870
Sunflower | SF790 | 65 | 790 | 730 | 170 | 600 | 3 | 10 | 1.3 | 105 | 79 | SF790-15F | 1000 x 790 x 170 | 45 | 150 | 1575 | 1185
Noveau | NO750 | 57 | 750 | 680 | 140 | 600 |  | 6.9 | 1.3 | 88 | 66 | NO750-15F | 880 x 750 x 140 | 0 | 103.5 | 1320 | 990
Fieldflower | FR765 | 57 | 765 | 675 | 175 | 600 |  | 2.04 | 1.3 | 104 | 78 | FR765-15F | 880 x 765 x 175 | 0 | 30.6 | 1560 | 1170
Milford 2 | MF2-580 | 60 | 650 | 580 | 70 | 500 | 0.5 | 3.2 | 1.3 | 53 | 40 | MF2-580-15F | 925 x 580 x 70 | 7.5 | 48 | 795 | 600
Milford 2 | MF2-980 | 60 | 1050 | 980 | 70 | 900 | 0.8 | 5.2 | 1.3 | 89 | 67 | MF2-980-15F | 925 x 980 x 70 | 12 | 78 | 1335 | 1005
Milford 3 | MF3-580 | 60 | 650 | 580 | 110 | 500 | 0.8 | 4 | 1.3 | 73 | 55 | MF3-580-15F | 925 x 580 x 110 | 12 | 60 | 1095 | 825
Milford 4 | MF4-430 | 60 | 500 | 430 | 160 | 350 | 0.8 | 4.3 | 1.3 | 70 | 52 | MF4-430-15F | 925 x 430 x 160 | 12 | 64.5 | 1050 | 780
Milford 4 | MF4-580 | 60 | 650 | 580 | 160 | 500 | 1.1 | 5.6 | 1.3 | 93.3 | 70 | MF4-580-15F | 925 x 580 x 160 | 16.5 | 84 | 1399.5 | 1050
Milford 4 | MF4-680 | 60 | 750 | 680 | 160 | 600 | 1.2 | 6.6 | 1.3 | 110 | 82 | MF4-680-15F | 925 x 680 x 160 | 18 | 99 | 1650 | 1230
Milford 4 | MF4-980 | 60 | 1050 | 980 | 160 | 900 | 1.5 | 10.6 | 1.3 | 152 | 114 | MF4-980-15F | 925 x 980 x 160 | 22.5 | 159 | 2280 | 1710
Milford 5 | MF5-580 | 60 | 650 | 580 | 220 | 500 | 1.3 | 6.95 | 1.3 | 120 | 90 | MF5-580-15el. | 925 x 580 x 220 | 19.5 | 104.25 | 1800 | 1350