## Sheet1
Leistungstabelle für die Modelle Laurens Spiralix
[12 empty] | Nennleistung | Spreizung
[10 empty] | Vorlauftemperatur / Inlet-Temperature [°C] |  | 75 | 75
[10 empty] | Rücklauftemperatur / Outlet-Temperature [°C] |  | 65 | 65
[10 empty] | Raumtemperatur / Room Temperature [°C] |  | 20 | 20
|  |  | Länge | Höhe | Tiefe | Boden- | Anschlussmass | Wandabstand | Inhalt | Gewicht | n-Zahl | 50 | 50
Model | Einbau | Bestellnummer | Length | Height | Depth | abstand | Connection | Distance wall | Volume | weight | exponent | 75/65/20°C | 75/65/20°C
Model | Installation | Code | [mm] | [mm] | [mm] | [mm] | [mm] | [mm] | [l] | [kg] | [-] | [Watt] | [Watt]
Spiralix Single Horizontal | Wand/wall | RA1-320920500HW | 500 | 92 | 106 | 100 | 610 | 60 | 0.3 | 2.3 | 1.3 | 160 | 160
Spiralix Single Horizontal | Wand/wall | RA1-320921000HW | 1000 | 92 | 106 | 100 | 1110 | 60 | 0.7 | 5 | 1.3 | 395 | 395
Spiralix Single Horizontal | Wand/wall | RA1-320921500HW | 1500 | 92 | 106 | 100 | 1610 | 60 | 1 | 7.8 | 1.3 | 630 | 630
Spiralix Single Horizontal | Wand/wall | RA1-320922000HW | 2000 | 92 | 106 | 100 | 2110 | 60 | 1.3 | 10.5 | 1.3 | 835 | 835
Spiralix Single Horizontal | Wand/wall | RA1-320922500HW | 2500 | 92 | 106 | 100 | 2610 | 60 | 1.6 | 13.2 | 1.3 | 995 | 995
Spiralix Single Horizontal | Wand/wall | RA1-320923000HW | 3000 | 92 | 106 | 100 | 3110 | 60 | 1.9 | 15.9 | 1.3 | 1230 | 1230
Spiralix Single Horizontal | Wand/wall | RA1-571370500HW | 500 | 137 | 154 | 100 | 610 | 85 | 1.1 | 4.6 | 1.3 | 210 | 210
Spiralix Single Horizontal | Wand/wall | RA1-571371000HW | 1000 | 137 | 154 | 100 | 1110 | 85 | 2.1 | 9.1 | 1.3 | 441 | 441
Spiralix Single Horizontal | Wand/wall | RA1-571371500HW | 1500 | 137 | 154 | 100 | 1610 | 85 | 3.1 | 13.7 | 1.3 | 719 | 719
Spiralix Single Horizontal | Wand/wall | RA1-571372000HW | 2000 | 137 | 154 | 100 | 2110 | 85 | 4.1 | 18.2 | 1.3 | 977 | 978
Spiralix Single Horizontal | Wand/wall | RA1-571372500HW | 2500 | 137 | 154 | 100 | 2610 | 85 | 5.1 | 22.7 | 1.3 | 1081 | 1081
Spiralix Single Horizontal | Wand/wall | RA1-571373000HW | 3000 | 137 | 154 | 100 | 3110 | 85 | 6.2 | 27.2 | 1.3 | 1514 | 1514
Spiralix Single Horizontal | Wand/wall | RA1-571374000HW | 4000 | 137 | 154 | 100 | 4110 | 85 | 8.2 | 31.7 | 1.3 | 2061 | 2061
Spiralix Single Horizontal | Wand/wall | RA1-571375000HW | 5000 | 137 | 154 | 100 | 5110 | 85 | 10.3 | 40.7 | 1.3 | 2597 | 2597
Spiralix Single Horizontal | Wand/wall | RA1-571376000HW | 6000 | 137 | 154 | 100 | 6110 | 85 | 12.3 | 49.6 | 1.3 | 3082 | 3082
Spiralix Single Horizontal | Wand/wall | RA1-761560500HW | 500 | 156 | 173 | 100 | 610 | 95 | 2 | 5.4 | 1.3 | 232 | 232
Spiralix Single Horizontal | Wand/wall | RA1-761561000HW | 1000 | 156 | 173 | 100 | 1110 | 95 | 3.9 | 10.7 | 1.3 | 463 | 463
Spiralix Single Horizontal | Wand/wall | RA1-761561500HW | 1500 | 156 | 173 | 100 | 1610 | 95 | 5.8 | 16.1 | 1.3 | 741 | 741
Spiralix Single Horizontal | Wand/wall | RA1-761562000HW | 2000 | 156 | 173 | 100 | 2110 | 95 | 7.7 | 21.5 | 1.3 | 994 | 994
Spiralix Single Horizontal | Wand/wall | RA1-761562500HW | 2500 | 156 | 173 | 100 | 2610 | 95 | 9.7 | 26.9 | 1.3 | 1121 | 1191
Spiralix Single Horizontal | Wand/wall | RA1-761563000HW | 3000 | 156 | 173 | 100 | 3110 | 95 | 11.6 | 32.3 | 1.3 | 1614 | 1614
Spiralix Single Horizontal | Wand/wall | RA1-761564000HW | 4000 | 156 | 173 | 100 | 4110 | 95 | 15.4 | 37.7 | 1.3 | 2147 | 2147
Spiralix Single Horizontal | Wand/wall | RA1-761565000HW | 5000 | 156 | 173 | 100 | 5110 | 95 | 19.3 | 46.7 | 1.3 | 2656 | 2656
Spiralix Single Horizontal | Wand/wall | RA1-761566000HW | 6000 | 156 | 173 | 100 | 6110 | 95 | 23.1 | 56.9 | 1.3 | 3149 | 3149
Spiralix Single Horizontal | Boden/floor | RA1-320920500HF | 500 | 92 | 192 | 0 | 610 | 60 | 0.3 | 2.3 | 1.3 | 160 | 160
Spiralix Single Horizontal | Boden/floor | RA1-320921000HF | 1000 | 92 | 192 | 0 | 1110 | 60 | 0.7 | 5 | 1.3 | 395 | 395
Spiralix Single Horizontal | Boden/floor | RA1-320921500HF | 1500 | 92 | 192 | 0 | 1610 | 60 | 1 | 7.8 | 1.3 | 630 | 630
Spiralix Single Horizontal | Boden/floor | RA1-320922000HF | 2000 | 92 | 192 | 0 | 2110 | 60 | 1.3 | 10.5 | 1.3 | 835 | 835
Spiralix Single Horizontal | Boden/floor | RA1-320922500HF | 2500 | 92 | 192 | 0 | 2610 | 60 | 1.6 | 13.2 | 1.3 | 995 | 995
Spiralix Single Horizontal | Boden/floor | RA1-320923000HF | 3000 | 92 | 192 | 0 | 3110 | 60 | 1.9 | 15.9 | 1.3 | 1230 | 1230
Spiralix Single Horizontal | Boden/floor | RA1-571370500HF | 500 | 137 | 237 | 0 | 610 | 85 | 1.1 | 4.6 | 1.3 | 210 | 210
Spiralix Single Horizontal | Boden/floor | RA1-571371000HF | 1000 | 137 | 237 | 0 | 1110 | 85 | 2.1 | 9.1 | 1.3 | 441 | 441
Spiralix Single Horizontal | Boden/floor | RA1-571371500HF | 1500 | 137 | 237 | 0 | 1610 | 85 | 3.1 | 13.7 | 1.3 | 719 | 719
Spiralix Single Horizontal | Boden/floor | RA1-571372000HF | 2000 | 137 | 237 | 0 | 2110 | 85 | 4.1 | 18.2 | 1.3 | 977 | 978
Spiralix Single Horizontal | Boden/floor | RA1-571372500HF | 2500 | 137 | 237 | 0 | 2610 | 85 | 5.1 | 22.7 | 1.3 | 1081 | 1081
Spiralix Single Horizontal | Boden/floor | RA1-571373000HF | 3000 | 137 | 237 | 0 | 3110 | 85 | 6.2 | 27.2 | 1.3 | 1514 | 1514
Spiralix Single Horizontal | Boden/floor | RA1-571374000HF | 4000 | 137 | 237 | 0 | 4110 | 85 | 8.2 | 31.7 | 1.3 | 2061 | 2061
Spiralix Single Horizontal | Boden/floor | RA1-571375000HF | 5000 | 137 | 237 | 0 | 5110 | 85 | 10.3 | 40.7 | 1.3 | 2597 | 2597
Spiralix Single Horizontal | Boden/floor | RA1-571376000HF | 6000 | 137 | 237 | 0 | 6110 | 85 | 12.3 | 49.6 | 1.3 | 3082 | 3082
Spiralix Single Horizontal | Boden/floor | RA1-761560500HF | 500 | 156 | 256 | 0 | 610 | 95 | 2 | 5.4 | 1.3 | 232 | 232
Spiralix Single Horizontal | Boden/floor | RA1-761561000HF | 1000 | 156 | 256 | 0 | 1110 | 95 | 3.9 | 10.7 | 1.3 | 463 | 463
Spiralix Single Horizontal | Boden/floor | RA1-761561500HF | 1500 | 156 | 256 | 0 | 1610 | 95 | 5.8 | 16.1 | 1.3 | 741 | 741
Spiralix Single Horizontal | Boden/floor | RA1-761562000HF | 2000 | 156 | 256 | 0 | 2110 | 95 | 7.7 | 21.5 | 1.3 | 994 | 994
Spiralix Single Horizontal | Boden/floor | RA1-761562500HF | 2500 | 156 | 256 | 0 | 2610 | 95 | 9.7 | 26.9 | 1.3 | 1121 | 1191
Spiralix Single Horizontal | Boden/floor | RA1-761563000HF | 3000 | 156 | 256 | 0 | 3110 | 95 | 11.6 | 32.3 | 1.3 | 1614 | 1614
Spiralix Single Horizontal | Boden/floor | RA1-761564000HF | 4000 | 156 | 256 | 0 | 4110 | 95 | 15.4 | 37.7 | 1.3 | 2147 | 2147
Spiralix Single Horizontal | Boden/floor | RA1-761565000HF | 5000 | 156 | 256 | 0 | 5110 | 95 | 19.3 | 46.7 | 1.3 | 2656 | 2656
Spiralix Single Horizontal | Boden/floor | RA1-761566000HF | 6000 | 156 | 256 | 0 | 6110 | 95 | 23.1 | 56.9 | 1.3 | 3149 | 3149
Spiralix Single Vertical | Wand/wall | RA1-320920500VW | 92 | 500 | 106 | 100 | 610 | 60 | 0.3 | 2.3 | 1.3 | 120 | 120
Spiralix Single Vertical | Wand/wall | RA1-320921000VW | 92 | 1000 | 106 | 100 | 1110 | 60 | 0.7 | 5 | 1.3 | 296 | 296
Spiralix Single Vertical | Wand/wall | RA1-320921500VW | 92 | 1500 | 106 | 100 | 1610 | 60 | 1 | 7.8 | 1.3 | 472 | 472
Spiralix Single Vertical | Wand/wall | RA1-320922000VW | 92 | 2000 | 106 | 100 | 2110 | 60 | 1.3 | 10.5 | 1.3 | 626 | 626
Spiralix Single Vertical | Wand/wall | RA1-320922500VW | 92 | 2500 | 106 | 100 | 2610 | 60 | 1.6 | 13.2 | 1.3 | 746 | 746
Spiralix Single Vertical | Wand/wall | RA1-320923000VW | 92 | 3000 | 106 | 100 | 3110 | 60 | 1.9 | 15.9 | 1.3 | 922 | 922
Spiralix Single Vertical | Wand/wall | RA1-571370500VW | 137 | 500 | 154 | 100 | 610 | 85 | 1.1 | 4.6 | 1.3 | 157 | 157
Spiralix Single Vertical | Wand/wall | RA1-571371000VW | 137 | 1000 | 154 | 100 | 1110 | 85 | 2.1 | 9.1 | 1.3 | 330 | 330
Spiralix Single Vertical | Wand/wall | RA1-571371500VW | 137 | 1500 | 154 | 100 | 1610 | 85 | 3.1 | 13.7 | 1.3 | 539 | 539
Spiralix Single Vertical | Wand/wall | RA1-571372000VW | 137 | 2000 | 154 | 100 | 2110 | 85 | 4.1 | 18.2 | 1.3 | 732 | 732
Spiralix Single Vertical | Wand/wall | RA1-571372500VW | 137 | 2500 | 154 | 100 | 2610 | 85 | 5.1 | 22.7 | 1.3 | 810 | 810
Spiralix Single Vertical | Wand/wall | RA1-571373000VW | 137 | 3000 | 154 | 100 | 3110 | 85 | 6.2 | 27.2 | 1.3 | 1135 | 1135
Spiralix Single Vertical | Wand/wall | RA1-571374000VW | 137 | 4000 | 154 | 100 | 4110 | 85 | 8.2 | 31.7 | 1.3 | 1545 | 1545
Spiralix Single Vertical | Wand/wall | RA1-571375000VW | 137 | 5000 | 154 | 100 | 5110 | 85 | 10.3 | 40.7 | 1.3 | 1947 | 1947
Spiralix Single Vertical | Wand/wall | RA1-571376000VW | 137 | 6000 | 154 | 100 | 6110 | 85 | 12.3 | 49.6 | 1.3 | 2311 | 2311
Spiralix Single Vertical | Wand/wall | RA1-761560500VW | 156 | 500 | 173 | 100 | 610 | 95 | 2 | 5.4 | 1.3 | 174 | 174
Spiralix Single Vertical | Wand/wall | RA1-761561000VW | 156 | 1000 | 173 | 100 | 1110 | 95 | 3.9 | 10.7 | 1.3 | 347 | 347
Spiralix Single Vertical | Wand/wall | RA1-761561500VW | 156 | 1500 | 173 | 100 | 1610 | 95 | 5.8 | 16.1 | 1.3 | 555 | 555
Spiralix Single Vertical | Wand/wall | RA1-761562000VW | 156 | 2000 | 173 | 100 | 2110 | 95 | 7.7 | 21.5 | 1.3 | 745 | 745
Spiralix Single Vertical | Wand/wall | RA1-761562500VW | 156 | 2500 | 173 | 100 | 2610 | 95 | 9.7 | 26.9 | 1.3 | 840 | 840
Spiralix Single Vertical | Wand/wall | RA1-761563000VW | 156 | 3000 | 173 | 100 | 3110 | 95 | 11.6 | 32.3 | 1.3 | 1210 | 1210
Spiralix Single Vertical | Wand/wall | RA1-761564000VW | 156 | 4000 | 173 | 100 | 4110 | 95 | 15.4 | 37.7 | 1.3 | 1610 | 1610
Spiralix Single Vertical | Wand/wall | RA1-761565000VW | 156 | 5000 | 173 | 100 | 5110 | 95 | 19.3 | 46.7 | 1.3 | 1992 | 1992
Spiralix Single Vertical | Wand/wall | RA1-761566000VW | 156 | 6000 | 173 | 100 | 6110 | 95 | 23.1 | 56.9 | 1.3 | 2361 | 2361
Spiralix Double Horizontal | Wand/wall | RAO2-320920500HW | 500 | 187 | 106 | 100 | 95 | 60 | 0.6 | 4.7 | 1.3 | 285 | 285
Spiralix Double Horizontal | Wand/wall | RAO2-320921000HW | 1000 | 187 | 106 | 100 | 95 | 60 | 1.3 | 10.2 | 1.3 | 700 | 700
Spiralix Double Horizontal | Wand/wall | RAO2-320921500HW | 1500 | 187 | 106 | 100 | 95 | 60 | 1.9 | 15.6 | 1.3 | 1120 | 1120
Spiralix Double Horizontal | Wand/wall | RAO2-320922000HW | 2000 | 187 | 106 | 100 | 95 | 60 | 2.5 | 21.1 | 1.3 | 1485 | 1485
Spiralix Double Horizontal | Wand/wall | RAO2-320922500HW | 2500 | 187 | 106 | 100 | 95 | 60 | 3.1 | 27.2 | 1.3 | 1770 | 1770
Spiralix Double Horizontal | Wand/wall | RAO2-320923000HW | 3000 | 187 | 106 | 100 | 95 | 60 | 3.7 | 32.8 | 1.3 | 2185 | 2185
Spiralix Double Horizontal | Wand/wall | RAO2-571370500HW | 500 | 282 | 154 | 100 | 145 | 85 | 2.1 | 9.2 | 1.3 | 304 | 304
Spiralix Double Horizontal | Wand/wall | RAO2-571371000HW | 1000 | 282 | 154 | 100 | 145 | 85 | 4.1 | 19.5 | 1.3 | 761 | 761
Spiralix Double Horizontal | Wand/wall | RAO2-571371500HW | 1500 | 282 | 154 | 100 | 145 | 85 | 6.2 | 29.7 | 1.3 | 1205 | 1205
Spiralix Double Horizontal | Wand/wall | RAO2-571372000HW | 2000 | 282 | 154 | 100 | 145 | 85 | 8.2 | 40 | 1.3 | 1718 | 1718
Spiralix Double Horizontal | Wand/wall | RAO2-571372500HW | 2500 | 282 | 154 | 100 | 145 | 85 | 10.3 | 49.7 | 1.3 | 1832 | 1832
Spiralix Double Horizontal | Wand/wall | RAO2-571373000HW | 3000 | 282 | 154 | 100 | 145 | 85 | 12.3 | 59.5 | 1.3 | 2534 | 2534
Spiralix Double Horizontal | Wand/wall | RAO2-571374000HW | 4000 | 282 | 154 | 100 | 145 | 85 | 16.4 | 80 | 1.3 | 3618 | 3618
Spiralix Double Horizontal | Wand/wall | RAO2-571375000HW | 5000 | 282 | 154 | 100 | 145 | 85 | 20.5 | 100.5 | 1.3 | 4556 | 4556
Spiralix Double Horizontal | Wand/wall | RAO2-571376000HW | 6000 | 282 | 154 | 100 | 145 | 85 | 24.6 | 120.9 | 1.3 | 5403 | 5403
Spiralix Double Horizontal | Wand/wall | RAO2-761560500HW | 500 | 356 | 173 | 100 | 200 | 95 | 4 | 11.3 | 1.3 | 318 | 318
Spiralix Double Horizontal | Wand/wall | RAO2-761561000HW | 1000 | 356 | 173 | 100 | 200 | 95 | 7.8 | 22.6 | 1.3 | 791 | 791
Spiralix Double Horizontal | Wand/wall | RAO2-761561500HW | 1500 | 356 | 173 | 100 | 200 | 95 | 11.7 | 33.8 | 1.3 | 1254 | 1254
Spiralix Double Horizontal | Wand/wall | RAO2-761562000HW | 2000 | 356 | 173 | 100 | 200 | 95 | 15.5 | 45 | 1.3 | 1763 | 1763
Spiralix Double Horizontal | Wand/wall | RAO2-761562500HW | 2500 | 356 | 173 | 100 | 200 | 95 | 19.4 | 56.4 | 1.3 | 1880 | 1880
Spiralix Double Horizontal | Wand/wall | RAO2-761563000HW | 3000 | 356 | 173 | 100 | 200 | 95 | 23.2 | 67.9 | 1.3 | 2700 | 2700
Spiralix Double Horizontal | Wand/wall | RAO2-761564000HW | 4000 | 356 | 173 | 100 | 200 | 95 | 30.9 | 88.5 | 1.3 | 3650 | 3650
Spiralix Double Horizontal | Wand/wall | RAO2-761565000HW | 5000 | 356 | 173 | 100 | 200 | 95 | 38.6 | 113.4 | 1.3 | 4612 | 4612
Spiralix Double Horizontal | Wand/wall | RAO2-761566000HW | 6000 | 356 | 173 | 100 | 200 | 95 | 46.3 | 135 | 1.3 | 5419 | 5419
Spiralix Double Horizontal | Wand/wall | RAT2-320920500HW | 500 | 197 | 106 | 100 | 105 | 60 | 0.7 | 4.9 | 1.3 | 285 | 285
Spiralix Double Horizontal | Wand/wall | RAT2-320921000HW | 1000 | 197 | 106 | 100 | 105 | 60 | 1.4 | 10.5 | 1.3 | 700 | 700
Spiralix Double Horizontal | Wand/wall | RAT2-320921500HW | 1500 | 197 | 106 | 100 | 105 | 60 | 2 | 15.9 | 1.3 | 1120 | 1120
Spiralix Double Horizontal | Wand/wall | RAT2-320922000HW | 2000 | 197 | 106 | 100 | 105 | 60 | 2.6 | 21.3 | 1.3 | 1485 | 1485
Spiralix Double Horizontal | Wand/wall | RAT2-320922500HW | 2500 | 197 | 106 | 100 | 105 | 60 | 3.2 | 26.9 | 1.3 | 1770 | 1770
Spiralix Double Horizontal | Wand/wall | RAT2-320923000HW | 3000 | 197 | 106 | 100 | 105 | 60 | 3.8 | 32.5 | 1.3 | 2185 | 2185
Spiralix Double Horizontal | Wand/wall | RAT2-571370500HW | 500 | 283 | 154 | 100 | 146 | 85 | 2.4 | 9.5 | 1.3 | 304 | 304
Spiralix Double Horizontal | Wand/wall | RAT2-571371000HW | 1000 | 283 | 154 | 100 | 146 | 85 | 4.5 | 19.8 | 1.3 | 761 | 761
Spiralix Double Horizontal | Wand/wall | RAT2-571371500HW | 1500 | 283 | 154 | 100 | 146 | 85 | 6.5 | 29.2 | 1.3 | 1205 | 1205
Spiralix Double Horizontal | Wand/wall | RAT2-571372000HW | 2000 | 283 | 154 | 100 | 146 | 85 | 8.6 | 40.3 | 1.3 | 1718 | 1718
Spiralix Double Horizontal | Wand/wall | RAT2-571372500HW | 2500 | 283 | 154 | 100 | 146 | 85 | 10.6 | 50 | 1.3 | 1832 | 1832
Spiralix Double Horizontal | Wand/wall | RAT2-571373000HW | 3000 | 283 | 154 | 100 | 146 | 85 | 12.7 | 59.8 | 1.3 | 2534 | 2534
Spiralix Double Horizontal | Wand/wall | RAT2-571374000HW | 4000 | 283 | 154 | 100 | 146 | 85 | 16.7 | 80.3 | 1.3 | 3618 | 3618
Spiralix Double Horizontal | Wand/wall | RAT2-571375000HW | 5000 | 283 | 154 | 100 | 146 | 85 | 20.8 | 100.9 | 1.3 | 4556 | 4556
Spiralix Double Horizontal | Wand/wall | RAT2-571376000HW | 6000 | 283 | 154 | 100 | 146 | 85 | 24.9 | 121.2 | 1.3 | 5403 | 5403
Spiralix Double Horizontal | Wand/wall | RAT2-761560500HW | 500 | 322 | 173 | 100 | 166 | 95 | 4.6 | 11.5 | 1.3 | 318 | 318
Spiralix Double Horizontal | Wand/wall | RAT2-761561000HW | 1000 | 322 | 173 | 100 | 166 | 95 | 8.4 | 22.9 | 1.3 | 791 | 791
Spiralix Double Horizontal | Wand/wall | RAT2-761561500HW | 1500 | 322 | 173 | 100 | 166 | 95 | 12.3 | 34.3 | 1.3 | 1254 | 1254
Spiralix Double Horizontal | Wand/wall | RAT2-761562000HW | 2000 | 322 | 173 | 100 | 166 | 95 | 16.1 | 45.6 | 1.3 | 1763 | 1763
Spiralix Double Horizontal | Wand/wall | RAT2-761562500HW | 2500 | 322 | 173 | 100 | 166 | 95 | 20 | 56.9 | 1.3 | 1880 | 1880
Spiralix Double Horizontal | Wand/wall | RAT2-761563000HW | 3000 | 322 | 173 | 100 | 166 | 95 | 23.8 | 68.2 | 1.3 | 2700 | 2700
Spiralix Double Horizontal | Wand/wall | RAT2-761564000HW | 4000 | 322 | 173 | 100 | 166 | 95 | 31.5 | 90.8 | 1.3 | 3650 | 3650
Spiralix Double Horizontal | Wand/wall | RAT2-761565000HW | 5000 | 322 | 173 | 100 | 166 | 95 | 39.2 | 113.4 | 1.3 | 4612 | 4612
Spiralix Double Horizontal | Wand/wall | RAT2-761566000HW | 6000 | 322 | 173 | 100 | 166 | 95 | 46.9 | 136 | 1.3 | 5419 | 5419
Spiralix Double Horizontal | Boden/floor | RAO2-320920500HF | 500 | 287 | 106 | 0 | 95 | 60 | 0.6 | 4.7 | 1.3 | 285 | 285
Spiralix Double Horizontal | Boden/floor | RAO2-320921000HF | 1000 | 287 | 106 | 0 | 95 | 60 | 1.3 | 10.2 | 1.3 | 700 | 700
Spiralix Double Horizontal | Boden/floor | RAO2-320921500HF | 1500 | 287 | 106 | 0 | 95 | 60 | 1.9 | 15.6 | 1.3 | 1120 | 1120
Spiralix Double Horizontal | Boden/floor | RAO2-320922000HF | 2000 | 287 | 106 | 0 | 95 | 60 | 2.5 | 21.1 | 1.3 | 1485 | 1485
Spiralix Double Horizontal | Boden/floor | RAO2-320922500HF | 2500 | 287 | 106 | 0 | 95 | 60 | 3.1 | 27.2 | 1.3 | 1770 | 1770
Spiralix Double Horizontal | Boden/floor | RAO2-320923000HF | 3000 | 287 | 106 | 0 | 95 | 60 | 3.7 | 32.8 | 1.3 | 2185 | 2185
Spiralix Double Horizontal | Boden/floor | RAO2-571370500HF | 500 | 382 | 154 | 0 | 145 | 85 | 2.1 | 9.2 | 1.3 | 304 | 304
Spiralix Double Horizontal | Boden/floor | RAO2-571371000HF | 1000 | 382 | 154 | 0 | 145 | 85 | 4.1 | 19.5 | 1.3 | 761 | 761
Spiralix Double Horizontal | Boden/floor | RAO2-571371500HF | 1500 | 382 | 154 | 0 | 145 | 85 | 6.2 | 29.7 | 1.3 | 1205 | 1205
Spiralix Double Horizontal | Boden/floor | RAO2-571372000HF | 2000 | 382 | 154 | 0 | 145 | 85 | 8.2 | 40 | 1.3 | 1718 | 1718
Spiralix Double Horizontal | Boden/floor | RAO2-571372500HF | 2500 | 382 | 154 | 0 | 145 | 85 | 10.3 | 49.7 | 1.3 | 1832 | 1832
Spiralix Double Horizontal | Boden/floor | RAO2-571373000HF | 3000 | 382 | 154 | 0 | 145 | 85 | 12.3 | 59.5 | 1.3 | 2534 | 2534
Spiralix Double Horizontal | Boden/floor | RAO2-571374000HF | 4000 | 382 | 154 | 0 | 145 | 85 | 16.4 | 80 | 1.3 | 3618 | 3618
Spiralix Double Horizontal | Boden/floor | RAO2-571375000HF | 5000 | 382 | 154 | 0 | 145 | 85 | 20.5 | 100.5 | 1.3 | 4556 | 4556
Spiralix Double Horizontal | Boden/floor | RAO2-571376000HF | 6000 | 382 | 154 | 0 | 145 | 85 | 24.6 | 120.9 | 1.3 | 5403 | 5403
Spiralix Double Horizontal | Boden/floor | RAO2-761560500HF | 500 | 456 | 173 | 0 | 200 | 95 | 4 | 11.3 | 1.3 | 318 | 318
Spiralix Double Horizontal | Boden/floor | RAO2-761561000HF | 1000 | 456 | 173 | 0 | 200 | 95 | 7.8 | 22.6 | 1.3 | 791 | 791
Spiralix Double Horizontal | Boden/floor | RAO2-761561500HF | 1500 | 456 | 173 | 0 | 200 | 95 | 11.7 | 33.8 | 1.3 | 1254 | 1254
Spiralix Double Horizontal | Boden/floor | RAO2-761562000HF | 2000 | 456 | 173 | 0 | 200 | 95 | 15.5 | 45 | 1.3 | 1763 | 1763
Spiralix Double Horizontal | Boden/floor | RAO2-761562500HF | 2500 | 456 | 173 | 0 | 200 | 95 | 19.4 | 56.4 | 1.3 | 1880 | 1880
Spiralix Double Horizontal | Boden/floor | RAO2-761563000HF | 3000 | 456 | 173 | 0 | 200 | 95 | 23.2 | 67.9 | 1.3 | 2700 | 2700
Spiralix Double Horizontal | Boden/floor | RAO2-761564000HF | 4000 | 456 | 173 | 0 | 200 | 95 | 30.9 | 88.5 | 1.3 | 3650 | 3650
Spiralix Double Horizontal | Boden/floor | RAO2-761565000HF | 5000 | 456 | 173 | 0 | 200 | 95 | 38.6 | 113.4 | 1.3 | 4612 | 4612
Spiralix Double Horizontal | Boden/floor | RAO2-761566000HF | 6000 | 456 | 173 | 0 | 200 | 95 | 46.3 | 135 | 1.3 | 5419 | 5419
Spiralix Double Horizontal | Boden/floor | RAT2-320920500HF | 500 | 297 | 106 | 0 | 105 | 60 | 0.7 | 4.9 | 1.3 | 285 | 285
Spiralix Double Horizontal | Boden/floor | RAT2-320921000HF | 1000 | 297 | 106 | 0 | 105 | 60 | 1.4 | 10.5 | 1.3 | 700 | 700
Spiralix Double Horizontal | Boden/floor | RAT2-320921500HF | 1500 | 297 | 106 | 0 | 105 | 60 | 2 | 15.9 | 1.3 | 1120 | 1120
Spiralix Double Horizontal | Boden/floor | RAT2-320922000HF | 2000 | 297 | 106 | 0 | 105 | 60 | 2.6 | 21.3 | 1.3 | 1485 | 1485
Spiralix Double Horizontal | Boden/floor | RAT2-320922500HF | 2500 | 297 | 106 | 0 | 105 | 60 | 3.2 | 26.9 | 1.3 | 1770 | 1770
Spiralix Double Horizontal | Boden/floor | RAT2-320923000HF | 3000 | 297 | 106 | 0 | 105 | 60 | 3.8 | 32.5 | 1.3 | 2185 | 2185
Spiralix Double Horizontal | Boden/floor | RAT2-571370500HF | 500 | 383 | 154 | 0 | 146 | 85 | 2.4 | 9.5 | 1.3 | 304 | 304
Spiralix Double Horizontal | Boden/floor | RAT2-571371000HF | 1000 | 383 | 154 | 0 | 146 | 85 | 4.5 | 19.8 | 1.3 | 761 | 761
Spiralix Double Horizontal | Boden/floor | RAT2-571371500HF | 1500 | 383 | 154 | 0 | 146 | 85 | 6.5 | 29.2 | 1.3 | 1205 | 1205
Spiralix Double Horizontal | Boden/floor | RAT2-571372000HF | 2000 | 383 | 154 | 0 | 146 | 85 | 8.6 | 40.3 | 1.3 | 1718 | 1718
Spiralix Double Horizontal | Boden/floor | RAT2-571372500HF | 2500 | 383 | 154 | 0 | 146 | 85 | 10.6 | 50 | 1.3 | 1832 | 1832
Spiralix Double Horizontal | Boden/floor | RAT2-571373000HF | 3000 | 383 | 154 | 0 | 146 | 85 | 12.7 | 59.8 | 1.3 | 2534 | 2534
Spiralix Double Horizontal | Boden/floor | RAT2-571374000HF | 4000 | 383 | 154 | 0 | 146 | 85 | 16.7 | 80.3 | 1.3 | 3618 | 3618
Spiralix Double Horizontal | Boden/floor | RAT2-571375000HF | 5000 | 383 | 154 | 0 | 146 | 85 | 20.8 | 100.9 | 1.3 | 4556 | 4556
Spiralix Double Horizontal | Boden/floor | RAT2-571376000HF | 6000 | 383 | 154 | 0 | 146 | 85 | 24.9 | 121.2 | 1.3 | 5403 | 5403
Spiralix Double Horizontal | Boden/floor | RAT2-761560500HF | 500 | 422 | 173 | 0 | 166 | 95 | 4.6 | 11.5 | 1.3 | 318 | 318
Spiralix Double Horizontal | Boden/floor | RAT2-761561000HF | 1000 | 422 | 173 | 0 | 166 | 95 | 8.4 | 22.9 | 1.3 | 791 | 791
Spiralix Double Horizontal | Boden/floor | RAT2-761561500HF | 1500 | 422 | 173 | 0 | 166 | 95 | 12.3 | 34.3 | 1.3 | 1254 | 1254
Spiralix Double Horizontal | Boden/floor | RAT2-761562000HF | 2000 | 422 | 173 | 0 | 166 | 95 | 16.1 | 45.6 | 1.3 | 1763 | 1763
Spiralix Double Horizontal | Boden/floor | RAT2-761562500HF | 2500 | 422 | 173 | 0 | 166 | 95 | 20 | 56.9 | 1.3 | 1880 | 1880
Spiralix Double Horizontal | Boden/floor | RAT2-761563000HF | 3000 | 422 | 173 | 0 | 166 | 95 | 23.8 | 68.2 | 1.3 | 2700 | 2700
Spiralix Double Horizontal | Boden/floor | RAT2-761564000HF | 4000 | 422 | 173 | 0 | 166 | 95 | 31.5 | 90.8 | 1.3 | 3650 | 3650
Spiralix Double Horizontal | Boden/floor | RAT2-761565000HF | 5000 | 422 | 173 | 0 | 166 | 95 | 39.2 | 113.4 | 1.3 | 4612 | 4612
Spiralix Double Horizontal | Boden/floor | RAT2-761566000HF | 6000 | 422 | 173 | 0 | 166 | 95 | 46.9 | 136 | 1.3 | 5419 | 5419
Spiralix Double Vertical | Wand/wall | RAO2-320920500VW | 187 | 500 | 106 | 100 | 95 | 60 | 0.6 | 4.7 | 1.3 | 213 | 213
Spiralix Double Vertical | Wand/wall | RAO2-320921000VW | 187 | 1000 | 106 | 100 | 95 | 60 | 1.3 | 10.2 | 1.3 | 525 | 525
Spiralix Double Vertical | Wand/wall | RAO2-320921500VW | 187 | 1500 | 106 | 100 | 95 | 60 | 1.9 | 15.6 | 1.3 | 840 | 840
Spiralix Double Vertical | Wand/wall | RAO2-320922000VW | 187 | 2000 | 106 | 100 | 95 | 60 | 2.5 | 21.1 | 1.3 | 1113 | 1113
Spiralix Double Vertical | Wand/wall | RAO2-320922500VW | 187 | 2500 | 106 | 100 | 95 | 60 | 3.1 | 27.2 | 1.3 | 1327 | 1327
Spiralix Double Vertical | Wand/wall | RAO2-320923000VW | 187 | 3000 | 106 | 100 | 95 | 60 | 3.7 | 32.8 | 1.3 | 1638 | 1638
Spiralix Double Vertical | Wand/wall | RAO2-571370500VW | 282 | 500 | 154 | 100 | 145 | 85 | 2.1 | 9.2 | 1.3 | 228 | 228
Spiralix Double Vertical | Wand/wall | RAO2-571371000VW | 282 | 1000 | 154 | 100 | 145 | 85 | 4.1 | 19.5 | 1.3 | 570 | 570
Spiralix Double Vertical | Wand/wall | RAO2-571371500VW | 282 | 1500 | 154 | 100 | 145 | 85 | 6.2 | 29.7 | 1.3 | 903 | 903
Spiralix Double Vertical | Wand/wall | RAO2-571372000VW | 282 | 2000 | 154 | 100 | 145 | 85 | 8.2 | 40 | 1.3 | 1288 | 1288
Spiralix Double Vertical | Wand/wall | RAO2-571372500VW | 282 | 2500 | 154 | 100 | 145 | 85 | 10.3 | 49.7 | 1.3 | 1374 | 1374
Spiralix Double Vertical | Wand/wall | RAO2-571373000VW | 282 | 3000 | 154 | 100 | 145 | 85 | 12.3 | 59.5 | 1.3 | 1900 | 1900
Spiralix Double Vertical | Wand/wall | RAO2-571374000VW | 282 | 4000 | 154 | 100 | 145 | 85 | 16.4 | 80 | 1.3 | 2713 | 2713
Spiralix Double Vertical | Wand/wall | RAO2-571375000VW | 282 | 5000 | 154 | 100 | 145 | 85 | 20.5 | 100.5 | 1.3 | 3417 | 3417
Spiralix Double Vertical | Wand/wall | RAO2-571376000VW | 282 | 6000 | 154 | 100 | 145 | 85 | 24.6 | 120.9 | 1.3 | 4052 | 4052
Spiralix Double Vertical | Wand/wall | RAO2-761560500VW | 356 | 500 | 173 | 100 | 200 | 95 | 4 | 11.3 | 1.3 | 238 | 238
Spiralix Double Vertical | Wand/wall | RAO2-761561000VW | 356 | 1000 | 173 | 100 | 200 | 95 | 7.8 | 22.6 | 1.3 | 593 | 593
Spiralix Double Vertical | Wand/wall | RAO2-761561500VW | 356 | 1500 | 173 | 100 | 200 | 95 | 11.7 | 33.8 | 1.3 | 940 | 940
Spiralix Double Vertical | Wand/wall | RAO2-761562000VW | 356 | 2000 | 173 | 100 | 200 | 95 | 15.5 | 45 | 1.3 | 1322 | 1322
Spiralix Double Vertical | Wand/wall | RAO2-761562500VW | 356 | 2500 | 173 | 100 | 200 | 95 | 19.4 | 56.4 | 1.3 | 1410 | 1410
Spiralix Double Vertical | Wand/wall | RAO2-761563000VW | 356 | 3000 | 173 | 100 | 200 | 95 | 23.2 | 67.9 | 1.3 | 2025 | 2025
Spiralix Double Vertical | Wand/wall | RAO2-761564000VW | 356 | 4000 | 173 | 100 | 200 | 95 | 30.9 | 88.5 | 1.3 | 2737 | 2737
Spiralix Double Vertical | Wand/wall | RAO2-761565000VW | 356 | 5000 | 173 | 100 | 200 | 95 | 38.6 | 113.4 | 1.3 | 3459 | 3459
Spiralix Double Vertical | Wand/wall | RAO2-761566000VW | 356 | 6000 | 173 | 100 | 200 | 95 | 46.3 | 135 | 1.3 | 4064 | 4064
Spiralix Double Vertical | Wand/wall | RAT2-320920500VW | 197 | 500 | 106 | 100 | 105 | 60 | 0.7 | 4.9 | 1.3 | 213 | 213
Spiralix Double Vertical | Wand/wall | RAT2-320921000VW | 197 | 1000 | 106 | 100 | 105 | 60 | 1.4 | 10.5 | 1.3 | 525 | 525
Spiralix Double Vertical | Wand/wall | RAT2-320921500VW | 197 | 1500 | 106 | 100 | 105 | 60 | 2 | 15.9 | 1.3 | 840 | 840
Spiralix Double Vertical | Wand/wall | RAT2-320922000VW | 197 | 2000 | 106 | 100 | 105 | 60 | 2.6 | 21.3 | 1.3 | 1113 | 1113
Spiralix Double Vertical | Wand/wall | RAT2-320922500VW | 197 | 2500 | 106 | 100 | 105 | 60 | 3.2 | 26.9 | 1.3 | 1327 | 1327
Spiralix Double Vertical | Wand/wall | RAT2-320923000VW | 197 | 3000 | 106 | 100 | 105 | 60 | 3.8 | 32.5 | 1.3 | 1638 | 1638
Spiralix Double Vertical | Wand/wall | RAT2-571370500VW | 283 | 500 | 154 | 100 | 146 | 85 | 2.4 | 9.5 | 1.3 | 228 | 228
Spiralix Double Vertical | Wand/wall | RAT2-571371000VW | 283 | 1000 | 154 | 100 | 146 | 85 | 4.5 | 19.8 | 1.3 | 570 | 570
Spiralix Double Vertical | Wand/wall | RAT2-571371500VW | 283 | 1500 | 154 | 100 | 146 | 85 | 6.5 | 29.2 | 1.3 | 903 | 903
Spiralix Double Vertical | Wand/wall | RAT2-571372000VW | 283 | 2000 | 154 | 100 | 146 | 85 | 8.6 | 40.3 | 1.3 | 1288 | 1288
Spiralix Double Vertical | Wand/wall | RAT2-571372500VW | 283 | 2500 | 154 | 100 | 146 | 85 | 10.6 | 50 | 1.3 | 1374 | 1374
Spiralix Double Vertical | Wand/wall | RAT2-571373000VW | 283 | 3000 | 154 | 100 | 146 | 85 | 12.7 | 59.8 | 1.3 | 1900 | 1900
Spiralix Double Vertical | Wand/wall | RAT2-571374000VW | 283 | 4000 | 154 | 100 | 146 | 85 | 16.7 | 80.3 | 1.3 | 2713 | 2713
Spiralix Double Vertical | Wand/wall | RAT2-571375000VW | 283 | 5000 | 154 | 100 | 146 | 85 | 20.8 | 100.9 | 1.3 | 3417 | 3417
Spiralix Double Vertical | Wand/wall | RAT2-571376000VW | 283 | 6000 | 154 | 100 | 146 | 85 | 24.9 | 121.2 | 1.3 | 4052 | 4052
Spiralix Double Vertical | Wand/wall | RAT2-761560500VW | 322 | 500 | 173 | 100 | 166 | 95 | 4.6 | 11.5 | 1.3 | 238 | 238
Spiralix Double Vertical | Wand/wall | RAT2-761561000VW | 322 | 1000 | 173 | 100 | 166 | 95 | 8.4 | 22.9 | 1.3 | 593 | 593
Spiralix Double Vertical | Wand/wall | RAT2-761561500VW | 322 | 1500 | 173 | 100 | 166 | 95 | 12.3 | 34.3 | 1.3 | 940 | 940
Spiralix Double Vertical | Wand/wall | RAT2-761562000VW | 322 | 2000 | 173 | 100 | 166 | 95 | 16.1 | 45.6 | 1.3 | 1322 | 1322
Spiralix Double Vertical | Wand/wall | RAT2-761562500VW | 322 | 2500 | 173 | 100 | 166 | 95 | 20 | 56.9 | 1.3 | 1410 | 1410
Spiralix Double Vertical | Wand/wall | RAT2-761563000VW | 322 | 3000 | 173 | 100 | 166 | 95 | 23.8 | 68.2 | 1.3 | 2025 | 2025
Spiralix Double Vertical | Wand/wall | RAT2-761564000VW | 322 | 4000 | 173 | 100 | 166 | 95 | 31.5 | 90.8 | 1.3 | 2737 | 2737
Spiralix Double Vertical | Wand/wall | RAT2-761565000VW | 322 | 5000 | 173 | 100 | 166 | 95 | 39.2 | 113.4 | 1.3 | 3459 | 3459
Spiralix Double Vertical | Wand/wall | RAT2-761566000VW | 322 | 6000 | 173 | 100 | 166 | 95 | 46.9 | 136 | 1.3 | 4064 | 4064
Spiralix Tripple Horizontal | Wand/wall | RAO3-320920500HW | 500 | 282 | 106 | 100 | 190 | 60 | 1 | 7 | 1.3 | 425 | 425
Spiralix Tripple Horizontal | Wand/wall | RAO3-320921000HW | 1000 | 282 | 106 | 100 | 190 | 60 | 1.9 | 15.2 | 1.3 | 1050 | 1050
Spiralix Tripple Horizontal | Wand/wall | RAO3-320921500HW | 1500 | 282 | 106 | 100 | 190 | 60 | 2.8 | 23.4 | 1.3 | 1680 | 1680
Spiralix Tripple Horizontal | Wand/wall | RAO3-320922000HW | 2000 | 282 | 106 | 100 | 190 | 60 | 3.8 | 31.5 | 1.3 | 2225 | 2225
Spiralix Tripple Horizontal | Wand/wall | RAO3-320922500HW | 2500 | 282 | 106 | 100 | 190 | 60 | 4.7 | 39.6 | 1.3 | 2650 | 2650
Spiralix Tripple Horizontal | Wand/wall | RAO3-320923000HW | 3000 | 282 | 106 | 100 | 190 | 60 | 5.6 | 47.7 | 1.3 | 3275 | 3275
Spiralix Tripple Horizontal | Wand/wall | RAO3-571370500HW | 500 | 427 | 154 | 100 | 290 | 85 | 3.4 | 14 | 1.3 | 461 | 461
Spiralix Tripple Horizontal | Wand/wall | RAO3-571371000HW | 1000 | 427 | 154 | 100 | 290 | 85 | 6.4 | 28 | 1.3 | 1170 | 1170
Spiralix Tripple Horizontal | Wand/wall | RAO3-571371500HW | 1500 | 427 | 154 | 100 | 290 | 85 | 9.5 | 44 | 1.3 | 1740 | 1740
Spiralix Tripple Horizontal | Wand/wall | RAO3-571372000HW | 2000 | 427 | 154 | 100 | 290 | 85 | 12.6 | 60 | 1.3 | 2618 | 2618
Spiralix Tripple Horizontal | Wand/wall | RAO3-571372500HW | 2500 | 427 | 154 | 100 | 290 | 85 | 15.6 | 75 | 1.3 | 2822 | 2822
Spiralix Tripple Horizontal | Wand/wall | RAO3-571373000HW | 3000 | 427 | 154 | 100 | 290 | 85 | 18.7 | 90 | 1.3 | 4050 | 4050
Spiralix Tripple Horizontal | Wand/wall | RAO3-571374000HW | 4000 | 427 | 154 | 100 | 290 | 85 | 24.8 | 120 | 1.3 | 5515 | 5515
Spiralix Tripple Horizontal | Wand/wall | RAO3-571375000HW | 5000 | 427 | 154 | 100 | 290 | 85 | 31 | 150 | 1.3 | 6975 | 6975
Spiralix Tripple Horizontal | Wand/wall | RAO3-571376000HW | 6000 | 427 | 154 | 100 | 290 | 85 | 37 | 180 | 1.3 | 8244 | 8244
Spiralix Tripple Horizontal | Wand/wall | RAO3-761560500HW | 500 | 556 | 173 | 100 | 400 | 95 | 6.6 | 17.1 | 1.3 | 479 | 479
Spiralix Tripple Horizontal | Wand/wall | RAO3-761561000HW | 1000 | 556 | 173 | 100 | 400 | 95 | 12.4 | 32.6 | 1.3 | 1186 | 1186
Spiralix Tripple Horizontal | Wand/wall | RAO3-761561500HW | 1500 | 556 | 173 | 100 | 400 | 95 | 18.1 | 49.6 | 1.3 | 1788 | 1788
Spiralix Tripple Horizontal | Wand/wall | RAO3-761562000HW | 2000 | 556 | 173 | 100 | 400 | 95 | 23.9 | 66.5 | 1.3 | 2644 | 2644
Spiralix Tripple Horizontal | Wand/wall | RAO3-761562500HW | 2500 | 556 | 173 | 100 | 400 | 95 | 29.7 | 83.6 | 1.3 | 2863 | 2863
Spiralix Tripple Horizontal | Wand/wall | RAO3-761563000HW | 3000 | 556 | 173 | 100 | 400 | 95 | 35.5 | 100.1 | 1.3 | 4091 | 4091
Spiralix Tripple Horizontal | Wand/wall | RAO3-761564000HW | 4000 | 556 | 173 | 100 | 400 | 95 | 47 | 130 | 1.3 | 5575 | 5575
Spiralix Tripple Horizontal | Wand/wall | RAO3-761565000HW | 5000 | 556 | 173 | 100 | 400 | 95 | 58.6 | 167 | 1.3 | 7119 | 7119
Spiralix Tripple Horizontal | Wand/wall | RAO3-761566000HW | 6000 | 556 | 173 | 100 | 400 | 95 | 70.1 | 197.6 | 1.3 | 8337 | 8337
Spiralix Tripple Horizontal | Wand/wall | RAT3-320920500HW | 500 | 300 | 106 | 100 | 208 | 60 | 1.1 | 7.2 | 1.3 | 425 | 425
Spiralix Tripple Horizontal | Wand/wall | RAT3-320921000HW | 1000 | 300 | 106 | 100 | 208 | 60 | 2.1 | 15.5 | 1.3 | 1050 | 1050
Spiralix Tripple Horizontal | Wand/wall | RAT3-320921500HW | 1500 | 300 | 106 | 100 | 208 | 60 | 3 | 23.7 | 1.3 | 1680 | 1680
Spiralix Tripple Horizontal | Wand/wall | RAT3-320922000HW | 2000 | 300 | 106 | 100 | 208 | 60 | 3.9 | 31.8 | 1.3 | 2225 | 2225
Spiralix Tripple Horizontal | Wand/wall | RAT3-320922500HW | 2500 | 300 | 106 | 100 | 208 | 60 | 4.8 | 39.9 | 1.3 | 2650 | 2650
Spiralix Tripple Horizontal | Wand/wall | RAT3-320923000HW | 3000 | 300 | 106 | 100 | 208 | 60 | 5.8 | 48 | 1.3 | 3275 | 3275
Spiralix Tripple Horizontal | Wand/wall | RAT3-571370500HW | 500 | 429 | 154 | 100 | 292 | 85 | 3.7 | 14.9 | 1.3 | 461 | 461
Spiralix Tripple Horizontal | Wand/wall | RAT3-571371000HW | 1000 | 429 | 154 | 100 | 292 | 85 | 6.8 | 28.9 | 1.3 | 1170 | 1170
Spiralix Tripple Horizontal | Wand/wall | RAT3-571371500HW | 1500 | 429 | 154 | 100 | 292 | 85 | 9.9 | 44.9 | 1.3 | 1740 | 1740
Spiralix Tripple Horizontal | Wand/wall | RAT3-571372000HW | 2000 | 429 | 154 | 100 | 292 | 85 | 13 | 66.8 | 1.3 | 2618 | 2618
Spiralix Tripple Horizontal | Wand/wall | RAT3-571372500HW | 2500 | 429 | 154 | 100 | 292 | 85 | 16 | 75.8 | 1.3 | 2822 | 2822
Spiralix Tripple Horizontal | Wand/wall | RAT3-571373000HW | 3000 | 429 | 154 | 100 | 292 | 85 | 19.1 | 90.8 | 1.3 | 4050 | 4050
Spiralix Tripple Horizontal | Wand/wall | RAT3-571374000HW | 4000 | 429 | 154 | 100 | 292 | 85 | 25.2 | 120.9 | 1.3 | 5515 | 5515
Spiralix Tripple Horizontal | Wand/wall | RAT3-571375000HW | 5000 | 429 | 154 | 100 | 292 | 85 | 31.3 | 150.9 | 1.3 | 6975 | 6975
Spiralix Tripple Horizontal | Wand/wall | RAT3-571376000HW | 6000 | 429 | 154 | 100 | 292 | 85 | 37.5 | 180.9 | 1.3 | 8244 | 8244
Spiralix Tripple Horizontal | Wand/wall | RAT3-761560500HW | 500 | 488 | 173 | 100 | 332 | 95 | 7.2 | 19.2 | 1.3 | 479 | 479
Spiralix Tripple Horizontal | Wand/wall | RAT3-761561000HW | 1000 | 488 | 173 | 100 | 332 | 95 | 13 | 36.9 | 1.3 | 1186 | 1186
Spiralix Tripple Horizontal | Wand/wall | RAT3-761561500HW | 1500 | 488 | 173 | 100 | 332 | 95 | 18.8 | 53.5 | 1.3 | 1788 | 1788
Spiralix Tripple Horizontal | Wand/wall | RAT3-761562000HW | 2000 | 488 | 173 | 100 | 332 | 95 | 24.5 | 70.5 | 1.3 | 2644 | 2644
Spiralix Tripple Horizontal | Wand/wall | RAT3-761562500HW | 2500 | 488 | 173 | 100 | 332 | 95 | 30.3 | 87.6 | 1.3 | 2863 | 2863
Spiralix Tripple Horizontal | Wand/wall | RAT3-761563000HW | 3000 | 488 | 173 | 100 | 332 | 95 | 36 | 104.8 | 1.3 | 4091 | 4091
Spiralix Tripple Horizontal | Wand/wall | RAT3-761564000HW | 4000 | 488 | 173 | 100 | 332 | 95 | 47.6 | 135.8 | 1.3 | 5575 | 5575
Spiralix Tripple Horizontal | Wand/wall | RAT3-761565000HW | 5000 | 488 | 173 | 100 | 332 | 95 | 59.2 | 170.7 | 1.3 | 7119 | 7119
Spiralix Tripple Horizontal | Wand/wall | RAT3-761566000HW | 6000 | 488 | 173 | 100 | 332 | 95 | 70.7 | 205.5 | 1.3 | 8337 | 8337
Spiralix Tripple Horizontal | Boden/floor | RAO3-320920500HF | 500 | 382 | 106 | 0 | 190 | 60 | 1 | 7 | 1.3 | 425 | 425
Spiralix Tripple Horizontal | Boden/floor | RAO3-320921000HF | 1000 | 382 | 106 | 0 | 190 | 60 | 1.9 | 15.2 | 1.3 | 1050 | 1050
Spiralix Tripple Horizontal | Boden/floor | RAO3-320921500HF | 1500 | 382 | 106 | 0 | 190 | 60 | 2.8 | 23.4 | 1.3 | 1680 | 1680
Spiralix Tripple Horizontal | Boden/floor | RAO3-320922000HF | 2000 | 382 | 106 | 0 | 190 | 60 | 3.8 | 31.5 | 1.3 | 2225 | 2225
Spiralix Tripple Horizontal | Boden/floor | RAO3-320922500HF | 2500 | 382 | 106 | 0 | 190 | 60 | 4.7 | 39.6 | 1.3 | 2650 | 2650
Spiralix Tripple Horizontal | Boden/floor | RAO3-320923000HF | 3000 | 382 | 106 | 0 | 190 | 60 | 5.6 | 47.7 | 1.3 | 3275 | 3275
Spiralix Tripple Horizontal | Boden/floor | RAO3-571370500HF | 500 | 527 | 154 | 0 | 290 | 85 | 3.4 | 14 | 1.3 | 461 | 461
Spiralix Tripple Horizontal | Boden/floor | RAO3-571371000HF | 1000 | 527 | 154 | 0 | 290 | 85 | 6.4 | 28 | 1.3 | 1170 | 1170
Spiralix Tripple Horizontal | Boden/floor | RAO3-571371500HF | 1500 | 527 | 154 | 0 | 290 | 85 | 9.5 | 44 | 1.3 | 1740 | 1740
Spiralix Tripple Horizontal | Boden/floor | RAO3-571372000HF | 2000 | 527 | 154 | 0 | 290 | 85 | 12.6 | 60 | 1.3 | 2618 | 2618
Spiralix Tripple Horizontal | Boden/floor | RAO3-571372500HF | 2500 | 527 | 154 | 0 | 290 | 85 | 15.6 | 75 | 1.3 | 2822 | 2822
Spiralix Tripple Horizontal | Boden/floor | RAO3-571373000HF | 3000 | 527 | 154 | 0 | 290 | 85 | 18.7 | 90 | 1.3 | 4050 | 4050
Spiralix Tripple Horizontal | Boden/floor | RAO3-571374000HF | 4000 | 527 | 154 | 0 | 290 | 85 | 24.8 | 120 | 1.3 | 5515 | 5515
Spiralix Tripple Horizontal | Boden/floor | RAO3-571375000HF | 5000 | 527 | 154 | 0 | 290 | 85 | 31 | 150 | 1.3 | 6975 | 6975
Spiralix Tripple Horizontal | Boden/floor | RAO3-571376000HF | 6000 | 527 | 154 | 0 | 290 | 85 | 37 | 180 | 1.3 | 8244 | 8244
Spiralix Tripple Horizontal | Boden/floor | RAO3-761560500HF | 500 | 656 | 173 | 0 | 400 | 95 | 6.6 | 17.1 | 1.3 | 479 | 479
Spiralix Tripple Horizontal | Boden/floor | RAO3-761561000HF | 1000 | 656 | 173 | 0 | 400 | 95 | 12.4 | 32.6 | 1.3 | 1186 | 1186
Spiralix Tripple Horizontal | Boden/floor | RAO3-761561500HF | 1500 | 656 | 173 | 0 | 400 | 95 | 18.1 | 49.6 | 1.3 | 1788 | 1788
Spiralix Tripple Horizontal | Boden/floor | RAO3-761562000HF | 2000 | 656 | 173 | 0 | 400 | 95 | 23.9 | 66.5 | 1.3 | 2644 | 2644
Spiralix Tripple Horizontal | Boden/floor | RAO3-761562500HF | 2500 | 656 | 173 | 0 | 400 | 95 | 29.7 | 83.6 | 1.3 | 2863 | 2863
Spiralix Tripple Horizontal | Boden/floor | RAO3-761563000HF | 3000 | 656 | 173 | 0 | 400 | 95 | 35.5 | 100.1 | 1.3 | 4091 | 4091
Spiralix Tripple Horizontal | Boden/floor | RAO3-761564000HF | 4000 | 656 | 173 | 0 | 400 | 95 | 47 | 130 | 1.3 | 5575 | 5575
Spiralix Tripple Horizontal | Boden/floor | RAO3-761565000HF | 5000 | 656 | 173 | 0 | 400 | 95 | 58.6 | 167 | 1.3 | 7119 | 7119
Spiralix Tripple Horizontal | Boden/floor | RAO3-761566000HF | 6000 | 656 | 173 | 0 | 400 | 95 | 70.1 | 197.6 | 1.3 | 8337 | 8337
Spiralix Tripple Horizontal | Boden/floor | RAT3-320920500HF | 500 | 400 | 106 | 0 | 208 | 60 | 1.1 | 7.2 | 1.3 | 425 | 425
Spiralix Tripple Horizontal | Boden/floor | RAT3-320921000HF | 1000 | 400 | 106 | 0 | 208 | 60 | 2.1 | 15.5 | 1.3 | 1050 | 1050
Spiralix Tripple Horizontal | Boden/floor | RAT3-320921500HF | 1500 | 400 | 106 | 0 | 208 | 60 | 3 | 23.7 | 1.3 | 1680 | 1680
Spiralix Tripple Horizontal | Boden/floor | RAT3-320922000HF | 2000 | 400 | 106 | 0 | 208 | 60 | 3.9 | 31.8 | 1.3 | 2225 | 2225
Spiralix Tripple Horizontal | Boden/floor | RAT3-320922500HF | 2500 | 400 | 106 | 0 | 208 | 60 | 4.8 | 39.9 | 1.3 | 2650 | 2650
Spiralix Tripple Horizontal | Boden/floor | RAT3-320923000HF | 3000 | 400 | 106 | 0 | 208 | 60 | 5.8 | 48 | 1.3 | 3275 | 3275
Spiralix Tripple Horizontal | Boden/floor | RAT3-571370500HF | 500 | 529 | 154 | 0 | 292 | 85 | 3.7 | 14.9 | 1.3 | 461 | 461
Spiralix Tripple Horizontal | Boden/floor | RAT3-571371000HF | 1000 | 529 | 154 | 0 | 292 | 85 | 6.8 | 28.9 | 1.3 | 1170 | 1170
Spiralix Tripple Horizontal | Boden/floor | RAT3-571371500HF | 1500 | 529 | 154 | 0 | 292 | 85 | 9.9 | 44.9 | 1.3 | 1740 | 1740
Spiralix Tripple Horizontal | Boden/floor | RAT3-571372000HF | 2000 | 529 | 154 | 0 | 292 | 85 | 13 | 66.8 | 1.3 | 2618 | 2618
Spiralix Tripple Horizontal | Boden/floor | RAT3-571372500HF | 2500 | 529 | 154 | 0 | 292 | 85 | 16 | 75.8 | 1.3 | 2822 | 2822
Spiralix Tripple Horizontal | Boden/floor | RAT3-571373000HF | 3000 | 529 | 154 | 0 | 292 | 85 | 19.1 | 90.8 | 1.3 | 4050 | 4050
Spiralix Tripple Horizontal | Boden/floor | RAT3-571374000HF | 4000 | 529 | 154 | 0 | 292 | 85 | 25.2 | 120.9 | 1.3 | 5515 | 5515
Spiralix Tripple Horizontal | Boden/floor | RAT3-571375000HF | 5000 | 529 | 154 | 0 | 292 | 85 | 31.3 | 150.9 | 1.3 | 6975 | 6975
Spiralix Tripple Horizontal | Boden/floor | RAT3-571376000HF | 6000 | 529 | 154 | 0 | 292 | 85 | 37.5 | 180.9 | 1.3 | 8244 | 8244
Spiralix Tripple Horizontal | Boden/floor | RAT3-761560500HF | 500 | 588 | 173 | 0 | 332 | 95 | 7.2 | 19.2 | 1.3 | 479 | 479
Spiralix Tripple Horizontal | Boden/floor | RAT3-761561000HF | 1000 | 588 | 173 | 0 | 332 | 95 | 13 | 36.9 | 1.3 | 1186 | 1186
Spiralix Tripple Horizontal | Boden/floor | RAT3-761561500HF | 1500 | 588 | 173 | 0 | 332 | 95 | 18.8 | 53.5 | 1.3 | 1788 | 1788
Spiralix Tripple Horizontal | Boden/floor | RAT3-761562000HF | 2000 | 588 | 173 | 0 | 332 | 95 | 24.5 | 70.5 | 1.3 | 2644 | 2644
Spiralix Tripple Horizontal | Boden/floor | RAT3-761562500HF | 2500 | 588 | 173 | 0 | 332 | 95 | 30.3 | 87.6 | 1.3 | 2863 | 2863
Spiralix Tripple Horizontal | Boden/floor | RAT3-761563000HF | 3000 | 588 | 173 | 0 | 332 | 95 | 36 | 104.8 | 1.3 | 4091 | 4091
Spiralix Tripple Horizontal | Boden/floor | RAT3-761564000HF | 4000 | 588 | 173 | 0 | 332 | 95 | 47.6 | 135.8 | 1.3 | 5575 | 5575
Spiralix Tripple Horizontal | Boden/floor | RAT3-761565000HF | 5000 | 588 | 173 | 0 | 332 | 95 | 59.2 | 170.7 | 1.3 | 7119 | 7119
Spiralix Tripple Horizontal | Boden/floor | RAT3-761566000HF | 6000 | 588 | 173 | 0 | 332 | 95 | 70.7 | 205.5 | 1.3 | 8337 | 8337
Spiralix Tripple Vertical | Wand/wall | RAO3-320920500VW | 282 | 500 | 106 | 100 | 190 | 60 | 1 | 7 | 1.3 | 318 | 318
Spiralix Tripple Vertical | Wand/wall | RAO3-320921000VW | 282 | 1000 | 106 | 100 | 190 | 60 | 1.9 | 15.2 | 1.3 | 787 | 787
Spiralix Tripple Vertical | Wand/wall | RAO3-320921500VW | 282 | 1500 | 106 | 100 | 190 | 60 | 2.8 | 23.4 | 1.3 | 1260 | 1260
Spiralix Tripple Vertical | Wand/wall | RAO3-320922000VW | 282 | 2000 | 106 | 100 | 190 | 60 | 3.8 | 31.5 | 1.3 | 1668 | 1668
Spiralix Tripple Vertical | Wand/wall | RAO3-320922500VW | 282 | 2500 | 106 | 100 | 190 | 60 | 4.7 | 39.6 | 1.3 | 1987 | 1987
Spiralix Tripple Vertical | Wand/wall | RAO3-320923000VW | 282 | 3000 | 106 | 100 | 190 | 60 | 5.6 | 47.7 | 1.3 | 2456 | 2456
Spiralix Tripple Vertical | Wand/wall | RAO3-571370500VW | 427 | 500 | 154 | 100 | 290 | 85 | 3.4 | 14 | 1.3 | 345 | 345
Spiralix Tripple Vertical | Wand/wall | RAO3-571371000VW | 427 | 1000 | 154 | 100 | 290 | 85 | 6.4 | 28 | 1.3 | 877 | 877
Spiralix Tripple Vertical | Wand/wall | RAO3-571371500VW | 427 | 1500 | 154 | 100 | 290 | 85 | 9.5 | 44 | 1.3 | 1305 | 1305
Spiralix Tripple Vertical | Wand/wall | RAO3-571372000VW | 427 | 2000 | 154 | 100 | 290 | 85 | 12.6 | 60 | 1.3 | 1963 | 1963
Spiralix Tripple Vertical | Wand/wall | RAO3-571372500VW | 427 | 2500 | 154 | 100 | 290 | 85 | 15.6 | 75 | 1.3 | 2116 | 2116
Spiralix Tripple Vertical | Wand/wall | RAO3-571373000VW | 427 | 3000 | 154 | 100 | 290 | 85 | 18.7 | 90 | 1.3 | 3037 | 3037
Spiralix Tripple Vertical | Wand/wall | RAO3-571374000VW | 427 | 4000 | 154 | 100 | 290 | 85 | 24.8 | 120 | 1.3 | 4136 | 4136
Spiralix Tripple Vertical | Wand/wall | RAO3-571375000VW | 427 | 5000 | 154 | 100 | 290 | 85 | 31 | 150 | 1.3 | 5231 | 5231
Spiralix Tripple Vertical | Wand/wall | RAO3-571376000VW | 427 | 6000 | 154 | 100 | 290 | 85 | 37 | 180 | 1.3 | 6183 | 6183
Spiralix Tripple Vertical | Wand/wall | RAO3-761560500VW | 556 | 500 | 173 | 100 | 400 | 95 | 6.6 | 17.1 | 1.3 | 359 | 359
Spiralix Tripple Vertical | Wand/wall | RAO3-761561000VW | 556 | 1000 | 173 | 100 | 400 | 95 | 12.4 | 32.6 | 1.3 | 889 | 889
Spiralix Tripple Vertical | Wand/wall | RAO3-761561500VW | 556 | 1500 | 173 | 100 | 400 | 95 | 18.1 | 49.6 | 1.3 | 1341 | 1341
Spiralix Tripple Vertical | Wand/wall | RAO3-761562000VW | 556 | 2000 | 173 | 100 | 400 | 95 | 23.9 | 66.5 | 1.3 | 1983 | 1983
Spiralix Tripple Vertical | Wand/wall | RAO3-761562500VW | 556 | 2500 | 173 | 100 | 400 | 95 | 29.7 | 83.6 | 1.3 | 2147 | 2147
Spiralix Tripple Vertical | Wand/wall | RAO3-761563000VW | 556 | 3000 | 173 | 100 | 400 | 95 | 35.5 | 100.1 | 1.3 | 3068 | 3068
Spiralix Tripple Vertical | Wand/wall | RAO3-761564000VW | 556 | 4000 | 173 | 100 | 400 | 95 | 47 | 130 | 1.3 | 4181 | 4181
Spiralix Tripple Vertical | Wand/wall | RAO3-761565000VW | 556 | 5000 | 173 | 100 | 400 | 95 | 58.6 | 167 | 1.3 | 5339 | 5339
Spiralix Tripple Vertical | Wand/wall | RAO3-761566000VW | 556 | 6000 | 173 | 100 | 400 | 95 | 70.1 | 197.6 | 1.3 | 6252 | 6252
Spiralix Tripple Vertical | Wand/wall | RAT3-320920500VW | 300 | 500 | 106 | 100 | 208 | 60 | 1.1 | 7.2 | 1.3 | 318 | 318
Spiralix Tripple Vertical | Wand/wall | RAT3-320921000VW | 300 | 1000 | 106 | 100 | 208 | 60 | 2.1 | 15.5 | 1.3 | 787 | 787
Spiralix Tripple Vertical | Wand/wall | RAT3-320921500VW | 300 | 1500 | 106 | 100 | 208 | 60 | 3 | 23.7 | 1.3 | 1260 | 1260
Spiralix Tripple Vertical | Wand/wall | RAT3-320922000VW | 300 | 2000 | 106 | 100 | 208 | 60 | 3.9 | 31.8 | 1.3 | 1668 | 1668
Spiralix Tripple Vertical | Wand/wall | RAT3-320922500VW | 300 | 2500 | 106 | 100 | 208 | 60 | 4.8 | 39.9 | 1.3 | 1987 | 1987
Spiralix Tripple Vertical | Wand/wall | RAT3-320923000VW | 300 | 3000 | 106 | 100 | 208 | 60 | 5.8 | 48 | 1.3 | 2456 | 2456
Spiralix Tripple Vertical | Wand/wall | RAT3-571370500VW | 429 | 500 | 154 | 100 | 292 | 85 | 3.7 | 14.9 | 1.3 | 345 | 345
Spiralix Tripple Vertical | Wand/wall | RAT3-571371000VW | 429 | 1000 | 154 | 100 | 292 | 85 | 6.8 | 28.9 | 1.3 | 877 | 877
Spiralix Tripple Vertical | Wand/wall | RAT3-571371500VW | 429 | 1500 | 154 | 100 | 292 | 85 | 9.9 | 44.9 | 1.3 | 1305 | 1305
Spiralix Tripple Vertical | Wand/wall | RAT3-571372000VW | 429 | 2000 | 154 | 100 | 292 | 85 | 13 | 66.8 | 1.3 | 1963 | 1963
Spiralix Tripple Vertical | Wand/wall | RAT3-571372500VW | 429 | 2500 | 154 | 100 | 292 | 85 | 16 | 75.8 | 1.3 | 2116 | 2116
Spiralix Tripple Vertical | Wand/wall | RAT3-571373000VW | 429 | 3000 | 154 | 100 | 292 | 85 | 19.1 | 90.8 | 1.3 | 3037 | 3037
Spiralix Tripple Vertical | Wand/wall | RAT3-571374000VW | 429 | 4000 | 154 | 100 | 292 | 85 | 25.2 | 120.9 | 1.3 | 4136 | 4136
Spiralix Tripple Vertical | Wand/wall | RAT3-571375000VW | 429 | 5000 | 154 | 100 | 292 | 85 | 31.3 | 150.9 | 1.3 | 5231 | 5231
Spiralix Tripple Vertical | Wand/wall | RAT3-571376000VW | 429 | 6000 | 154 | 100 | 292 | 85 | 37.5 | 180.9 | 1.3 | 6183 | 6183
Spiralix Tripple Vertical | Wand/wall | RAT3-761560500VW | 488 | 500 | 173 | 100 | 332 | 95 | 7.2 | 19.2 | 1.3 | 359 | 359
Spiralix Tripple Vertical | Wand/wall | RAT3-761561000VW | 488 | 1000 | 173 | 100 | 332 | 95 | 13 | 36.9 | 1.3 | 889 | 889
Spiralix Tripple Vertical | Wand/wall | RAT3-761561500VW | 488 | 1500 | 173 | 100 | 332 | 95 | 18.8 | 53.5 | 1.3 | 1341 | 1341
Spiralix Tripple Vertical | Wand/wall | RAT3-761562000VW | 488 | 2000 | 173 | 100 | 332 | 95 | 24.5 | 70.5 | 1.3 | 1983 | 1983
Spiralix Tripple Vertical | Wand/wall | RAT3-761562500VW | 488 | 2500 | 173 | 100 | 332 | 95 | 30.3 | 87.6 | 1.3 | 2147 | 2147
Spiralix Tripple Vertical | Wand/wall | RAT3-761563000VW | 488 | 3000 | 173 | 100 | 332 | 95 | 36 | 104.8 | 1.3 | 3068 | 3068
Spiralix Tripple Vertical | Wand/wall | RAT3-761564000VW | 488 | 4000 | 173 | 100 | 332 | 95 | 47.6 | 135.8 | 1.3 | 4181 | 4181
Spiralix Tripple Vertical | Wand/wall | RAT3-761565000VW | 488 | 5000 | 173 | 100 | 332 | 95 | 59.2 | 170.7 | 1.3 | 5339 | 5339
Spiralix Tripple Vertical | Wand/wall | RAT3-761566000VW | 488 | 6000 | 173 | 100 | 332 | 95 | 70.7 | 205.5 | 1.3 | 6252 | 6252